## Rekapitulacija
POPIS DEL IN PREDIZMERE
ELEKTRIČNE INŠTALACIJE
OBNOVA ELEKTRIČNIH INŠTALACIJ V KUHINJI SLOREST
REKAPITULACIJA
1. | A. | ELEKTRIČNE INŠTALACIJE | 0
3. | C. | OSTALO | 0
4. | D. | Nepredvidena dela, 5% | 0
|  | SKUPAJ brez DDV: | 0
|  | DDV 22% | 0
|  | SKUPAJ z DDV: | 0
OPOMBE:
Za vse postavke velja, da je v končni ceni upoštevana dobava in montaža, usklajevanje z naročnikom in ostalimi izvajalci, pripravljalna dela, organiziranje izklopa in ves montažni material. Izvedbo del mora izvajalec prilagajati Slorestovemu delovnemu procesu, ki se mora odvijati nemoteno. V kolikor bo izvajalec za izvedbo del moral začasno umikati mehanizacijo, mora te stroške vključiti v svojo ponudbo. Dodatnih stroškov iz tega naslova naročnik ne bo priznal. Za izvedbo nekaterih del, je v postavkah potrebno upoštevati strošek uporabe avtodvigala. Dodatnih stroškov iz tega naslova naročnik ne bo priznal.

## Elektrika
A. | ELEKTRIČNE INŠTALACIJE
Zap. št. | Opis postavke | Enota mere | Kol. | Cena/ enoto | Vrednost
Pri izdelavi ponudbe je potrebno pri električnem sestavu upoštevati poleg navedenega tudi:
- ponujena oprema lahko pripada konkurenčnemu proizvajalcu, vendar mora imeti enake tehnične karakteristike
- izdelavo napisnih ploščic za označevanje elementov
- ves vezni material
- ves pritrdilni in drobni montažni material,
- vse označbe električnega sestava izvesti v skladu z veljavnimi predpisi, atesti
- nameščanje plastificiranih enopolnih shem v stikalne bloke
- vse potrebne meritve in preiskuse, spuščanje v pogon
1. | 1. linija: Dobava in montaža 0,4 kV stikalnega bloka VX, za priključevanje prenosnih porabnikov. Gre za tipsko PVC omarico, izdelano v IP 65:
| *omarica tip: Stanovanjska omarica kot naprimer KAEDRA N/O SI 2vrst 12M / 24M 340mm 460mm 160mm IP65 prozorni pokrov | kos | 1
| *Zaščitno FID stikalo kot naprimer ACTI9 ID K 4P 16A 0,03A "Schneider" | kos | 1
| *Zaščitno FID stikalo kot naprimer ACTI9 ID K 4P 40A 0,03A "Schneider" | kos | 1
| *Inštalacijski odklopnik kot naprimer ACTI9 iC60H 10kA C 32A 3P, "Schneider" | kos | 1
| *Inštalacijski odklopnik kot naprimer ACTI9 iC60H 10kA C 16A 3P , "Schneider" | kos | 2
| *inštalacijski odklopnik kot naprimer tip ACTI9 iC60H, 16A/1P-C, "Schneider" | kos | 3
| *tipska zbiralka N in PE, "Schneider" | kpl. | 1
| * drobni in vezni material | kpl. | 1
| * pripadajoče tablice s trajnimi graviranimi napisi, UV obstojne in pritrjene na omarico (po detajlu) | kpl. | 1
| komplet | kpl | 1 | 0 | 0
2. | 2. linija: Dobava in montaža 0,4 kV stikalnega bloka VX, za priključevanje prenosnih porabnikov. Gre za tipsko PVC omarico, izdelano v IP 65:
| *omarica tip: Stanovanjska omarica kot naprimer KAEDRA N/O SI 2vrst 12M / 24M 340mm 460mm 160mm IP65 prozorni pokrov | kos | 1
| *Zaščitno FID stikalo kot naprimer ACTI9 ID K 4P 63A 0,03A "Schneider" | kos | 1
| *Zaščitno FID stikalo kot naprimer ACTI9 ID K 4P 40A 0,03A "Schneider" | kos | 1
| *Inštalacijski odklopnik kot naprimer ACTI9 iC60H 10kA C 63A 3P, "Schneider" | kos | 1
| *Inštalacijski odklopnik kot naprimer ACTI9 iC60H 10kA C 40A 3P , "Schneider" | kos | 1
| *inštalacijski odklopnik kot naprimer tip ACTI9 iC60H, 16A/1P-C, "Schneider" | kos | 3
| *tipska zbiralka N in PE, "Schneider" | kpl. | 1
| * drobni in vezni material | kpl. | 1
| * pripadajoče tablice s trajnimi graviranimi napisi, UV obstojne in pritrjene na omarico (po detajlu) | kpl. | 3
| komplet | kpl | 1 | 0 | 0
3. | 3. linija: Dobava in montaža 0,4 kV stikalnega bloka VX, za priključevanje prenosnih porabnikov. Gre za tipsko PVC omarico, izdelano v IP 65, v omarici je vgrajena naslednja oprema:
| *omarica tip: Stanovanjska omarica kot naprimer KAEDRA N/O SI 2vrst 12M / 24M 340mm 460mm 160mm IP65 prozorni pokrov | kos | 1
| *Zaščitno FID stikalo kot naprimer ACTI9 ID K 4P 63A 0,03A "Schneider" | kos | 1
| *Zaščitno FID stikalo kot naprimer ACTI9 ID K 4P 40A 0,03A "Schneider" | kos | 1
| *Inštalacijski odklopnik kot naprimer Acti9 iC60H 3P 50A 3P, "Schneider" | kos | 1
| *Inštalacijski odklopnik kot naprimer ACTI9 iC60H 10kA C 32A 3P , "Schneider" | kos | 1
| *Inštalacijski odklopnik kot naprimer ACTI9 iC60H 10kA C 16A 3P , "Schneider" | kos | 1
| *inštalacijski odklopnik kot naprimer tip ACTI9 iC60H, 16A/1P-C, "Schneider" | kos | 3
| *tipska zbiralka N in PE, "Schneider" | kpl. | 1
| * drobni in vezni material | kpl. | 1
| * pripadajoče tablice s trajnimi graviranimi napisi, UV obstojne in pritrjene na omarico (po detajlu) | kpl. | 1
| komplet | kpl | 1 | 0 | 0
4. | Dobava in montaža
| Varovalčni ločilnik na ploščo kot naprimer RBK 000-M M83P do 160A NV00 (manjši) APATOR | kos | 3
| Odcepna vrstna sponka za glavni vod, odpiralna 4×35(25)mm2 / 3×5×10,3×2×25 / 4×16,6×25mm2, 690VAC/DC,125A | kos | 2
| Odcepna vrstna sponka za glavni vod, odpiralna 4×35(25)mm2 / 3×5×10,3×2×25 / 4×16,6×25mm2, 690VAC/DC,125A | kos. | 2
| Talilni vložek NV NV/NH NV00 C 63A | kos. | 9
| Kabelski čevlji, kabelske votlice, termoskrčljiva cev in ostali drobni vezni material | kpl. | 1
| komplet | kpl | 1 | 0 | 0
5. | Dobava polaganje in priklop kablov delno na kabelske police, delno v izolirne cevi in sicer:
| *HO7V-K 1x 25 mm2 | m | 20 | 0 | 0
| *FG16OM16 5 x 16 mm2 | m | 70 | 0 | 0
| *FG16OM16 5 x 10 mm2 | m | 50 | 0 | 0
| *FG16OM16 5 x 25 mm2 | m | 50 | 0 | 0
| *FG16OM16 5 x 2,5 mm2 | m | 80 | 0 | 0
| *FG16OM16 3 x 2,5 mm2 | m | 80 | 0 | 0
6. | Stenska konzola za vodoravno montažo kabelskih polic | kos | 30 | 0 | 0
7. | Dobava in montaža pocinkanih pločevinastih kabelskih polic tipa PK (Optim), komplet z vsem odcepnim, pritrdilnim in montažnim materialom. Višina montaže 2,5 m od tal. Predvideni so naslednji tipi kabelskih polic:
| * 50 mm s pokrovom | m | 70 | 0 | 0
| * 100 mm s pokrovom | m | 70 | 0 | 0
8. | Izolirna samougasna fleksibilna PVC cev kot naprimer (SECAFLEX) za polaganje kablov na mestih, kjer so ti izpostavljeni mehanskim poškodbam. Predvidene so naslednje dimenzije cevi:
| * 60 mm | m | 50 | 0 | 0
| * 60 mm | m | 50 | 0 | 0
9. | Demontaža obstoječe elektro opreme in odvoz na uradno deponijo izven Luke Koper d.d.:
| *Demontaža obstoječega kabelskega razvoda | kpl | 1
| *Demontaža obstoječih stikalnih letev v elektro omari | kpl | 1
| komplet | kpl | 1 | 0 | 0
10. | Izdelava meritev, kontrolnih pregledov in preizkušanj izdelanih jakotočnih inštalacij komplet z pisnimi merilnimi protokoli in izdaja poročila za celoten objekt v najemu Slorest podjetje za gospodarske storitve d.o.o. | kpl. | 1 | 0 | 0
| S K U P A J | EUR |  |  | 0

## Ostalo
C. OSTALO
Zap. št. | Opis postavke | Enota mere | Kol. | Cena/ enoto | Vrednost
1. | lzdelava projekta za izvedbo na podlagi popisa del - PZI | kpl | 1 | 0 | 0
2. | lzdelava projektne dokumentacije izvedenih del - PID | kpl | 1 | 0 | 0
| S K U P A J | EUR |  |  | 0