## Sheet1
PRILOGA 1
CENIK - VZDRŽEVANJE CARINSKE OGRAJE V LETU 2025
Zap.št. | Opis postavke | Enota | Cena na enoto A | PONDER B | Cena postavke s PONDERJEM A x B
POPRAVILA OGRAJE
1 | Krpanje poškodb mreže do velikosti 1 m2 (značilnosti obstoječe mreže debelina žice, velikost okenc, višina mreže, barva) Pocinkana pletena žična mreža, okenca 5x5 debeline 2,8 mm višina 2m | kos |  | 10% | 0
2 | Pritrditev mreže na nosilno žico in stebre | m' |  | 100% | 0
3 | Napenjanje nosilne žice (debelina in površinska zaščita) 3mm, pocinkana | m' |  | 100% | 0
4 | Zamenjava napenjalca (velikost napenjalca in površinska zaščita) Velikost napenjalca 30 cm, pocinkan | kos |  | 20% | 0
5 | Popravilo zlomljene kovinske konzole | kos |  | 10% | 0
6 | Popravilo nagnjenega stebra skupaj z obbetoniranjem temelja in napenjanjem žic ter mreže | kos |  | 30% | 0
7 | Oštevilčenje stebrov z nalepkami dim 5x5 cm | kos |  | 10% | 0
ODSTRANITEV OGRAJE
8 | Ročna demontaža mreže, nosilnih in bodečih žic skupaj s potrebnim izkopom zasutih delov mreže z nakladnajem in odvozom materiala na uradno deponijo skupaj s plačilom takse in pridobitvijo evidenčnih listov (3 fotografije obstoječe poškodovane mreže in količina v tekočih metrih) Količine se določajo glede na potrebe gre za vzdrževanje glede na stanje | m' |  | 30% | 0
9 | Rušenje betonskega stebra in temelja z nakladanjem in odvozom ruševin in izkopanega materiala na uradno deponijo skupaj s plačilom takse in pridobitvijo evidenčnih listov | kos |  | 10% | 0
10 | Odstranitev kovinskega stebra in rušenje betonskega temelja z nakladanjem in odvozom ruševin in izkopanega materiala na uradno deponijo skupaj s plačilom takse in pridobitvijo evidenčnih listov | kos |  | 10% | 0
11 | Ročna demontaža panelov ograje tipa Sistem Axis | kos |  | 10% | 0
12 | Odstranitev stebra ograje tipa Sistem Axis in rušenje betonskega temelja z nakladanjem in odvozom ruševin in izkopanega materiala na uradno deponijo skupaj s plačilom takse in pridobitvijo evidenčnih listov | kos |  | 10% | 0
Zap.št. | Opis postavke | Enota | Cena na enoto A | PONDER B | Cena postavke s PONDERJEM A x B
POSTAVITEV ŽIČNATE OGRAJE
13 | Izdelava novega betonskega stebra (Strojni izkop temeljev za stebre skupaj z zakoličbo trase, dobava, postavitev in vbetoniranje ograjnih AB stebrov 20/20 cm, višine 260 cm, skupaj s kovinsko konzolo za bodečo žico ter oštevilčenje stebrov) (premer stebra pod kakšnim kotom so konzole) steber 200 x 200 mm, kot konzole 45 stopinj | kos |  | 10% | 0
14 | Izdelava novega kovinskega stebra (Strojni izkop temeljev za stebre skupaj z zakoličbo trase, izdelava betonskih temeljev, dobava in postavitev kovinskih stebrov fi 5 cm, višine 260 cm, skupaj s kovinsko konzolo za bodečo žico ter oštevilčenje stebrov) (pod kakšnim kotom so konzole in dolžina konzole) kot konzole 45 stopinj, dolžina 600mm | kos |  | 10% | 0
15 | Dobava in montaža carinske mreže višine 2,2 m (polje 5x5 cm, žica 2,2 mm) | m' |  | 30% | 0
16 | Dobava in napenjanje nosilne žice (debelina žice) 4 mm | m' |  | 100% | 0
17 | Dobava in napenjanje bodeče žice (debelina žice) 2-3 mm | m' |  | 100% | 0
18 | Pritrditev spodnjega dela mreže z jeklenim sidrom fi 16 mm z dobavo in vgradnjo sidra | kos |  | 30% | 0
19 | Postavitev nove ograje z betonskimi stebri medosne razdalje med stebri 4 m (komplet z dobavo in vgradnjo materiala, izkopi in nakladanjem ter odvozom ruševin in izkopanega materiala na uradno deponijo skupaj s plačilom takse in pridobitvijo evidenčnih listov ) - betonski temelji fi 30 cm in globine 0,8 m, AB stebri 20/20 cm višine 260 cm, kovinska konzola za bodečo žico, oštevilčenje stebrov, mreža višine 2,2 m polje 3x3 cm žica debeline 2,2 mm, tri vrste nosilne žice, tri vrste bodeče žice, sidranje spodnjega dela mreže z jeklenimi sidri fi 16 mm na razdalji 1m) | m' |  | 10% | 0
20 | Postavitev nove ograje s kovinskimi stebri medosne razdalje med stebri 4 m (komplet z dobavo in vgradnjo materiala, izkopi in nakladanjem ter odvozom ruševin in izkopanega materiala na uradno deponijo skupaj s plačilom takse in pridobitvijo evidenčnih listov) - betonski temelji fi 30 cm in globine 0,8 m, kovinski stebri fi 5 cm višine 260 cm, kovinska konzola za bodečo žico, oštevilčenje stebrov, mreža višine 2,2 m polje 3x3 cm žica debeline 2,2 mm, tri vrste nosilne žice, tri vrste bodeče žice, sidranje spodnjega dela mreže z jeklenimi sidri fi 16 mm na razdalji 1m) | m' |  | 10% | 0
Zap.št. | Opis postavke | Enota | Cena na enoto A | PONDER B | Cena postavke s PONDERJEM A x B
| POSTAVITEV OGRAJE tipa SISTEM SECUR BUILDER FENCE 2 ali njemu podobni | (NOVEJŠA - ZELENA OGRAJA)
21 | Vgraditev novega stebra SECUR BUILDER FENCE 2 ali njemu podobni, višine 250 cm (Strojni izkop temeljev za stebre skupaj z zakoličbo trase, izdelava betonskih temeljev, dobava in postavitev stebrov ter oštevilčenje stebrov) | kos |  | 50% | 0
22 | Dobava in montaža panelov tipa SECUR BUILDER FENCE 2 ali njemu podobni (okno 5x10 cm, višine 250 cm, dolžine 2,37 m) | kos |  | 50% | 0
23 | Dobava in vgradnja manjkajočih vijakov za panele SECUR BUILDER FENCE 2 | kos |  | 50% | 0
24 | Dobava in vgradnja manjkajočih objemk za panele SECUR BUILDER FENCE 2 | kos |  | 50% | 0
RAZNO
25 | Odstranjevanje smeti (polivinilaste vrečke), ki so se zataknile za ograjo in bodočeo žico zaradi burje. Smeti je potrebno oddati prevzemniku. | ura |  | 100% | 0
26 | Barvanje okroglih kovinskih ograjnih stebričkov in horizontalnih zaščitnih prečk razvite širine od 0,17m do 0,32m. Barva: kombinirana temeljna in zaščitna - modra | m' |  | 50% | 0
27 | Dela, ki jih izvaja PK - KV delavec. Obračun na uro. | ura |  | 100% | 0
28 | Intervencija: kadarkoli med tednom izven rednega delovnega časa, vikendom ali praznikih. Izvedba sanacijskih del na poziv. | ura |  | 100% | 0
| SKUPAJ brez DDV: |  | 0 |  | 0
|  | Enota | Cena na enoto | PONDER | Cena postavke s PONDERJEM
OPOMBA:
- Najugodnejši ponudnik bo izbran na podlagi najnižje kumulativne vrednosti v stolpcu "Cena postavke s ponderjem"
- Obračun izvedenih del se izdela po cenah iz stolpca "Cena na enoto".